## Plan1 (hidden)
Materiais
Decrição Material | Código | Fornecedor | Unid | Qtd | Preço Unitário | Custo M.P
Massa seca XM-LGS HTC |  | ALLIED MINERAL PRODUCTS | Kg | 6900 | 1.4458 | 9976.02
Metal Kast 85 |  | ALLIED MINERAL PRODUCTS | Kg | 50 | 4.015 | 200.75
Grout |  | ALLIED MINERAL PRODUCTS | Kg | 25 | 4.7 | 117.5
Forma Perdida |  | TOMIG | pç | 1 | 8555.4 | 8555.4
Fio Níquel Cromo |  | Outros | M | 3.3 | 14.175 | 46.7775
Folha de mica |  | Outros | M² | 19.8 | 42.6 | 843.48
Cola Branca |  | Outros | L | 3 | 6.5 | 19.5
Cola Sapateiro |  | Outros | L | 0.5 | 7.17 | 3.585
Custo Total de Materiais | [5 empty] | 19763.0125
Mão de Obra
Tipo | Unid | Tipo De Mão Obra | Hoaras Totais |  | Custo HH - Fusão | Custo M.O
Homens | 8 | Operação Setor de fusão | 64 |  | 20.06 | 1283.84
Hora / Homem | 8
Ferramentas
Ferramenta | Unid. Medida | Tipo de Recurso | Utilização |  | Custo Unit. | Custo Equip.
Compactador Bosch C/ Painel | Dia | Aluguel | 3 |  | 163 | 489
489
Custo Total - Revestimento Refratário |  |  |  |  | 21535.8525
Tonelada Produzida p/ Campanha |  |  |  |  | 1800
R$ / Ton. Produzida |  |  |  |  | 11.9644

## VERSO (hidden)
RELATÓRIO DE SINTERIZAÇÃO / PARTIDA A FRIO
| TIPO DE ATIVIDADE | [26 empty] | IDENTIFICAÇÃO
|  |  | Partida a Frio | [7 empty] | Sinterização Sólida | [6 empty] | Sinterização Líquida | [11 empty] | Fusor 01 |  |  |  |  | Fusor 02 |  |  |  |  | Holding 01 |  |  |  |  | Holding 02
Temperatura °C | MONITORAMENTO DA CURVA DE AQUECIMENTO / SINTERIZAÇÃO DO FORNO
1550
1500
1450
1400
1350
1300
1250
1200
1150
1100
1050
1000
950
900
850
800
750
700
650
600
550
500
450
400
350
300
250
200
150
100
50
0
| Tempo de Calor | 0:00 | 0:30 | 1:00 | 1:30 | 2:00 | 2:30 | 3:00 | 3:30 | 4:00 | 4:30 | 5:00 | 5:30 | 6:00 | 6:30 | 7:00 | 7:30 | 8:00 | 8:30 | 9:00 | 9:30 | 10:00 | 10:30 | 11:00 | 11:30 | 12:00 | 12:30 | 13:00 | 13:30 | 14:00 | 14:30 | 15:00 | 15:30 | 16:00 | 16:30 | 17:00 | 17:30 | 18:00 | 18:30 | 19:00 | 19:30 | 20:00 | 20:30 | 21:00 | 21:30 | 22:00 | 22:30
Hora
Temperatura Média C°
Temperatura Topo C°
Temperatura Meio C°
Temperatura Fundo C°
Operador

## ANEXO
Relatório de Sinterização e Partida a Frio
FORNO: __________ |  | CAMPANHA: ____ |  | INÍCIO DA OBRA.: ____/______/____ |  |  | FIM OBRA: ______/_____/_____
CHECK LIST DO EQUIPAMENTO ( ETAPA 1 ) | [5 empty] | INSTALAÇÃO DO REFRATÁRIO ( ETAPA 2 )
VERIFICAR CONDIÇÕES DO GROUT DA BOBINA |  |  | ⃝ OK | ⃝ NOK | ⃝ N / A | DATA DE COLAGEM DA MICA:
REALIZAR REPARO NO GROUT DA BOBINA |  |  | ⃝ OK | ⃝ NOK | ⃝ N / A | RESPONSÁVEL : ____________________________ _________
REALIZAR SECAGEM DO GROUT (min 8 horas) |  |  | ⃝ OK | ⃝ NOK | ⃝ N / A
VERIFICAR CONDIÇÕES DA BICA DO FORNO |  |  | ⃝ OK | ⃝ NOK | ⃝ N / A | EQUIPE DE INSTALAÇÃO DO REFRATÁRIO |  |  | REGISTRO
REALIZAR REPARO NA BICA DO FORNO |  |  | ⃝ OK | ⃝ NOK | ⃝ N / A
REALIZAR SECAGEM DA BICA (min 12 horas) |  |  | ⃝ OK | ⃝ NOK | ⃝ N / A
VERIFICAR CONDIÇÃO DA BASE INFERIOR |  |  | ⃝ OK | ⃝ NOK | ⃝ N / A
VERIFICAR CONDIÇÃO DO ANEL SUPERIOR |  |  | ⃝ OK | ⃝ NOK | ⃝ N / A
VERIFICAR CONDIÇÃO REFRATÁRIO DA TAMPA |  |  | ⃝ OK | ⃝ NOK | ⃝ N / A
VERIFICAR LIMPEZA EXTERNA DA BOBINA |  |  | ⃝ OK | ⃝ NOK | ⃝ N / A
COMENTÁRIOS / OBSERVAÇÃO
RESPONSÁVEL : ____________________________ _________
VIBRAÇÃO / COMPACTAÇÃO (ETAPA 3)
DATA DA VIBRAÇÃO
PRESSÃO DO AR COMPRIMIDO
[6 empty] | CONDIÇÃO DO VIBRADOR |  |  | ⃝ OK | ⃝ NOK
Responsável: __________________________ _________
PARTIDA FRIO / SINTERIZAÇÃO (ETAPA 4)
| HORA | ISOLAÇÃO (KΩ) | TEMP. (°C) | CARGA (LÍQUIDO/ SÓLIDO) |  | OBSERVAÇÃO
PARTIDA
1ª HORA
2ª HORA
3ª HORA
4ª HORA
5ª HORA
6ª HORA
7ª HORA
8ª HORA
9ª HORA
10ª HORA
11ª HORA
12ª HORA
13ª HORA
14ª HORA
15ª HORA
16ª HORA
LIBERAÇÃO PARA PRODUÇÃO (ETAPA 5)
PARECER PRODUÇÃO |  | ⃝ LIBERADO |  | ⃝ Não liberado - justificativa _____________________________________________________________
| _______________________ | [6 empty] | _______________________
| VISTO OPERADOR | [6 empty] | VISTO SUPERVISOR